## 3435
B(25/85)=3435K
9.9KΩ | 10KΩ | 10.10KΩ
型号 | SDNT0603C103F3435FTF | SDNT0603C103F3435FTF | SDNT0603C103F3435FTF
厂商 | 顺络
Temp | R[kΩ]
[℃] | min | nom | max | 供电/V | 查表电压值/V
-40℃ | 194.477 | 202.732 | 211.316 | 3.3 | 3.1449
-39℃ | 184.004 | 191.696 | 199.690 | 3.3 | 3.1364
-38℃ | 174.051 | 181.216 | 188.657 | 3.3 | 3.1274
-37℃ | 164.709 | 171.386 | 178.315 | 3.3 | 3.1181
-36℃ | 155.964 | 162.189 | 168.645 | 3.3 | 3.1084
-35℃ | 147.742 | 153.547 | 159.563 | 3.3 | 3.0982
-34℃ | 139.894 | 145.305 | 150.909 | 3.3 | 3.0875
-33℃ | 132.660 | 137.710 | 142.937 | 3.3 | 3.0766
-32℃ | 125.663 | 130.371 | 135.241 | 3.3 | 3.0649
-31℃ | 119.315 | 123.713 | 128.261 | 3.3 | 3.0532
-30℃ | 113.109 | 117.212 | 121.451 | 3.3 | 3.0406
-29℃ | 107.352 | 111.183 | 115.138 | 3.3 | 3.0277
-28℃ | 100.473 | 103.999 | 107.638 | 3.3 | 3.0105
-27℃ | 95.484 | 98.780 | 102.179 | 3.3 | 2.9966
-26℃ | 90.841 | 93.925 | 97.103 | 3.3 | 2.9825
-25℃ | 86.391 | 89.274 | 92.245 | 3.3 | 2.9676
-24℃ | 82.151 | 84.847 | 87.622 | 3.3 | 2.9521
-23℃ | 78.218 | 80.742 | 83.338 | 3.3 | 2.9363
-22℃ | 74.461 | 76.822 | 79.250 | 3.3 | 2.9199
-21℃ | 70.916 | 73.125 | 75.396 | 3.3 | 2.903
-20℃ | 67.522 | 69.589 | 71.712 | 3.3 | 2.8854
-19℃ | 64.333 | 66.267 | 68.253 | 3.3 | 2.8673
-18℃ | 61.284 | 63.094 | 64.951 | 3.3 | 2.8485
-17℃ | 58.417 | 60.111 | 61.849 | 3.3 | 2.8293
-16℃ | 55.718 | 57.305 | 58.931 | 3.3 | 2.8097
-15℃ | 53.136 | 54.622 | 56.143 | 3.3 | 2.7893
-14℃ | 50.690 | 52.081 | 53.504 | 3.3 | 2.7684
-13℃ | 48.382 | 49.685 | 51.018 | 3.3 | 2.7471
-12℃ | 46.173 | 47.393 | 48.640 | 3.3 | 2.725
-11℃ | 44.089 | 45.232 | 46.399 | 3.3 | 2.7025
-10℃ | 42.136 | 43.207 | 44.300 | 3.3 | 2.6798
-9℃ | 40.248 | 41.251 | 42.274 | 3.3 | 2.6561
-8℃ | 38.462 | 39.401 | 40.359 | 3.3 | 2.632
-7℃ | 36.763 | 37.643 | 38.540 | 3.3 | 2.6073
-6℃ | 35.209 | 36.035 | 36.876 | 3.3 | 2.5832
-5℃ | 33.659 | 34.432 | 35.219 | 3.3 | 2.5573
-4℃ | 32.157 | 32.880 | 33.616 | 3.3 | 2.5304
-3℃ | 30.815 | 31.494 | 32.184 | 3.3 | 2.5047
-2℃ | 29.450 | 30.084 | 30.729 | 3.3 | 2.4767
-1℃ | 28.192 | 28.787 | 29.390 | 3.3 | 2.4492
0℃ | 27.012 | 27.569 | 28.134 | 3.3 | 2.4216
1℃ | 25.859 | 26.381 | 26.909 | 3.3 | 2.3929
2℃ | 24.780 | 25.268 | 25.763 | 3.3 | 2.3643
3℃ | 23.752 | 24.209 | 24.672 | 3.3 | 2.3353
4℃ | 22.771 | 23.199 | 23.632 | 3.3 | 2.306
5℃ | 21.842 | 22.242 | 22.648 | 3.3 | 2.2765
6℃ | 20.935 | 21.310 | 21.689 | 3.3 | 2.246
7℃ | 20.088 | 20.439 | 20.794 | 3.3 | 2.2159
8℃ | 19.269 | 19.598 | 19.929 | 3.3 | 2.1851
9℃ | 18.509 | 18.816 | 19.126 | 3.3 | 2.1548
10℃ | 17.768 | 18.055 | 18.345 | 3.3 | 2.1237
11℃ | 17.064 | 17.332 | 17.604 | 3.3 | 2.0926
12℃ | 16.388 | 16.639 | 16.892 | 3.3 | 2.0612
13℃ | 15.740 | 15.975 | 16.211 | 3.3 | 2.0295
14℃ | 15.131 | 15.351 | 15.571 | 3.3 | 1.9983
15℃ | 14.536 | 14.740 | 14.946 | 3.3 | 1.9661
16℃ | 13.965 | 14.155 | 14.347 | 3.3 | 1.9338
17℃ | 13.434 | 13.612 | 13.791 | 3.3 | 1.9024
18℃ | 12.920 | 13.087 | 13.253 | 3.3 | 1.8706
19℃ | 12.431 | 12.586 | 12.741 | 3.3 | 1.8389
20℃ | 11.964 | 12.108 | 12.253 | 3.3 | 1.8073
21℃ | 11.519 | 11.653 | 11.787 | 3.3 | 1.776
22℃ | 11.099 | 11.224 | 11.349 | 3.3 | 1.7452
23℃ | 10.667 | 10.783 | 10.899 | 3.3 | 1.7122
24℃ | 10.272 | 10.380 | 10.488 | 3.3 | 1.6808
25℃ | 9.900 | 10.000 | 10.100 | 3.3 | 1.65
26℃ | 9.531 | 9.631 | 9.731 | 3.3 | 1.619
27℃ | 9.178 | 9.277 | 9.377 | 3.3 | 1.5881
28℃ | 8.847 | 8.947 | 9.047 | 3.3 | 1.5583
29℃ | 8.521 | 8.620 | 8.719 | 3.3 | 1.5277
30℃ | 8.214 | 8.313 | 8.411 | 3.3 | 1.498
31℃ | 7.915 | 8.013 | 8.111 | 3.3 | 1.468
32℃ | 7.630 | 7.727 | 7.825 | 3.3 | 1.4384
33℃ | 7.356 | 7.452 | 7.549 | 3.3 | 1.4091
34℃ | 7.097 | 7.192 | 7.288 | 3.3 | 1.3805
35℃ | 6.848 | 6.943 | 7.038 | 3.3 | 1.3523
36℃ | 6.603 | 6.697 | 6.791 | 3.3 | 1.3236
37℃ | 6.374 | 6.467 | 6.560 | 3.3 | 1.296
38℃ | 6.153 | 6.245 | 6.337 | 3.3 | 1.2686
39℃ | 5.940 | 6.030 | 6.121 | 3.3 | 1.2414
40℃ | 5.730 | 5.820 | 5.910 | 3.3 | 1.214
41℃ | 5.534 | 5.622 | 5.712 | 3.3 | 1.1876
42℃ | 5.347 | 5.434 | 5.522 | 3.3 | 1.1619
43℃ | 5.164 | 5.250 | 5.337 | 3.3 | 1.1361
44℃ | 4.994 | 5.079 | 5.165 | 3.3 | 1.1115
45℃ | 4.826 | 4.910 | 4.994 | 3.3 | 1.0867
46℃ | 4.666 | 4.749 | 4.832 | 3.3 | 1.0626
47℃ | 4.511 | 4.592 | 4.674 | 3.3 | 1.0385
48℃ | 4.362 | 4.442 | 4.523 | 3.3 | 1.015
49℃ | 4.219 | 4.298 | 4.377 | 3.3 | 0.99198
50℃ | 4.082 | 4.160 | 4.238 | 3.3 | 0.96949
51℃ | 3.950 | 4.026 | 4.103 | 3.3 | 0.94723
52℃ | 3.813 | 3.888 | 3.964 | 3.3 | 0.92385
53℃ | 3.697 | 3.771 | 3.846 | 3.3 | 0.90366
54℃ | 3.576 | 3.649 | 3.722 | 3.3 | 0.88224
55℃ | 3.469 | 3.540 | 3.613 | 3.3 | 0.86278
56℃ | 3.358 | 3.428 | 3.500 | 3.3 | 0.84245
57℃ | 3.254 | 3.323 | 3.393 | 3.3 | 0.82308
58℃ | 3.152 | 3.220 | 3.289 | 3.3 | 0.80378
59℃ | 3.047 | 3.114 | 3.181 | 3.3 | 0.78361
60℃ | 2.954 | 3.019 | 3.086 | 3.3 | 0.76524
61℃ | 2.862 | 2.927 | 2.992 | 3.3 | 0.7472
62℃ | 2.776 | 2.840 | 2.904 | 3.3 | 0.72991
63℃ | 2.683 | 2.745 | 2.808 | 3.3 | 0.71075
64℃ | 2.599 | 2.660 | 2.722 | 3.3 | 0.69336
65℃ | 2.520 | 2.580 | 2.641 | 3.3 | 0.67679
66℃ | 2.444 | 2.503 | 2.563 | 3.3 | 0.66063
67℃ | 2.372 | 2.430 | 2.489 | 3.3 | 0.64513
68℃ | 2.301 | 2.358 | 2.415 | 3.3 | 0.62966
69℃ | 2.233 | 2.288 | 2.345 | 3.3 | 0.61445
70℃ | 2.167 | 2.221 | 2.277 | 3.3 | 0.59973
71℃ | 2.103 | 2.157 | 2.212 | 3.3 | 0.58551
72℃ | 2.041 | 2.094 | 2.147 | 3.3 | 0.57137
73℃ | 1.981 | 2.033 | 2.086 | 3.3 | 0.55754
74℃ | 1.924 | 1.975 | 2.027 | 3.3 | 0.54426
75℃ | 1.869 | 1.919 | 1.969 | 3.3 | 0.53131
76℃ | 1.816 | 1.865 | 1.915 | 3.3 | 0.51871
77℃ | 1.763 | 1.811 | 1.860 | 3.3 | 0.50599
78℃ | 1.714 | 1.761 | 1.809 | 3.3 | 0.49412
79℃ | 1.665 | 1.711 | 1.758 | 3.3 | 0.48214
80℃ | 1.618 | 1.663 | 1.710 | 3.3 | 0.47054
81℃ | 1.572 | 1.617 | 1.663 | 3.3 | 0.45934
82℃ | 1.529 | 1.573 | 1.617 | 3.3 | 0.44854
83℃ | 1.487 | 1.530 | 1.574 | 3.3 | 0.4379
84℃ | 1.445 | 1.488 | 1.531 | 3.3 | 0.42744
85℃ | 1.406 | 1.448 | 1.490 | 3.3 | 0.4174
86℃ | 1.367 | 1.408 | 1.450 | 3.3 | 0.40729
87℃ | 1.331 | 1.370 | 1.411 | 3.3 | 0.39763
88℃ | 1.295 | 1.334 | 1.374 | 3.3 | 0.38841
89℃ | 1.259 | 1.298 | 1.337 | 3.3 | 0.37913
90℃ | 1.226 | 1.264 | 1.302 | 3.3 | 0.37031
91℃ | 1.193 | 1.230 | 1.268 | 3.3 | 0.36144
92℃ | 1.161 | 1.198 | 1.235 | 3.3 | 0.35305
93℃ | 1.131 | 1.166 | 1.203 | 3.3 | 0.3446
94℃ | 1.101 | 1.136 | 1.172 | 3.3 | 0.33664
95℃ | 1.073 | 1.107 | 1.142 | 3.3 | 0.3289
96℃ | 1.038 | 1.072 | 1.106 | 3.3 | 0.31951
97℃ | 1.011 | 1.044 | 1.078 | 3.3 | 0.31195
98℃ | 0.986 | 1.018 | 1.051 | 3.3 | 0.3049
99℃ | 0.960 | 0.992 | 1.025 | 3.3 | 0.29782
100℃ | 0.936 | 0.967 | 1.000 | 3.3 | 0.29097
101℃ | 0.913 | 0.943 | 0.975 | 3.3 | 0.28437
102℃ | 0.890 | 0.920 | 0.951 | 3.3 | 0.27802
103℃ | 0.867 | 0.897 | 0.927 | 3.3 | 0.27164
104℃ | 0.846 | 0.875 | 0.905 | 3.3 | 0.26552
105℃ | 0.825 | 0.853 | 0.883 | 3.3 | 0.25937
106℃ | 0.805 | 0.833 | 0.862 | 3.3 | 0.25375
107℃ | 0.785 | 0.812 | 0.841 | 3.3 | 0.24784
108℃ | 0.766 | 0.793 | 0.821 | 3.3 | 0.24246
109℃ | 0.747 | 0.774 | 0.801 | 3.3 | 0.23707
110℃ | 0.729 | 0.755 | 0.782 | 3.3 | 0.23166
111℃ | 0.711 | 0.737 | 0.764 | 3.3 | 0.22652
112℃ | 0.694 | 0.720 | 0.746 | 3.3 | 0.22164
113℃ | 0.678 | 0.703 | 0.728 | 3.3 | 0.21675
114℃ | 0.662 | 0.686 | 0.711 | 3.3 | 0.21185
115℃ | 0.646 | 0.670 | 0.694 | 3.3 | 0.20722
116℃ | 0.631 | 0.654 | 0.678 | 3.3 | 0.20257
117℃ | 0.616 | 0.639 | 0.662 | 3.3 | 0.1982
118℃ | 0.601 | 0.624 | 0.647 | 3.3 | 0.19383
119℃ | 0.587 | 0.609 | 0.632 | 3.3 | 0.18943
120℃ | 0.573 | 0.595 | 0.617 | 3.3 | 0.18532
121℃ | 0.559 | 0.581 | 0.603 | 3.3 | 0.1812
122℃ | 0.546 | 0.567 | 0.589 | 3.3 | 0.17707
123℃ | 0.534 | 0.554 | 0.576 | 3.3 | 0.17322
124℃ | 0.521 | 0.541 | 0.563 | 3.3 | 0.16937
125℃ | 0.509 | 0.529 | 0.550 | 3.3 | 0.1658

## 3950
﻿温度 | SDNT1005X103F3950FTF | 基准电压 | 采集电压
℃ | 阻值（KΩ） | V | V
-40 | 432.14 | 3 | 2.8053
-39 | 402.66 | 3 | 2.792
-38 | 376.54 | 3 | 2.7786
-37 | 350.57 | 3 | 2.7635
-36 | 324.86 | 3 | 2.7464
-35 | 303.16 | 3 | 2.7299
-34 | 282.28 | 3 | 2.7118
-33 | 263.16 | 3 | 2.693
-32 | 245.77 | 3 | 2.6736
-31 | 229.37 | 3 | 2.653
-30 | 215.25 | 3 | 2.633
-29 | 200.22 | 3 | 2.6091
-28 | 187.08 | 3 | 2.5854
-27 | 175.18 | 3 | 2.5614
-26 | 164.18 | 3 | 2.5365
-25 | 153.53 | 3 | 2.5096
-24 | 143.9 | 3 | 2.4825
-23 | 134.9 | 3 | 2.4542
-22 | 126.93 | 3 | 2.4265
-21 | 119.4 | 3 | 2.3976
-20 | 112.13 | 3 | 2.3668
-19 | 103.82 | 3 | 2.3275
-18 | 97.77 | 3 | 2.2956
-17 | 91.37 | 3 | 2.2585
-16 | 85.91 | 3 | 2.2235
-15 | 80.96 | 3 | 2.1889
-14 | 76.28 | 3 | 2.1532
-13 | 72.22 | 3 | 2.1195
-12 | 68.1 | 3 | 2.0826
-11 | 63.86 | 3 | 2.0411
-10 | 60.19 | 3 | 2.0021
-9 | 56.84 | 3 | 1.9636
-8 | 53.66 | 3 | 1.9242
-7 | 50.67 | 3 | 1.8843
-6 | 48.06 | 3 | 1.847
-5 | 45.24 | 3 | 1.8038
-4 | 42.81 | 3 | 1.7639
-3 | 40.57 | 3 | 1.7247
-2 | 38.62 | 3 | 1.6884
-1 | 36.32 | 3 | 1.6429
0 | 34.4 | 3 | 1.6025
1 | 32.62 | 3 | 1.5628
2 | 31 | 3 | 1.5246
3 | 29.49 | 3 | 1.4871
4 | 27.79 | 3 | 1.4426
5 | 26.39 | 3 | 1.404
6 | 25.12 | 3 | 1.3672
7 | 23.78 | 3 | 1.3265
8 | 22.6 | 3 | 1.289
9 | 21.55 | 3 | 1.2541
10 | 20.51 | 3 | 1.2182
11 | 19.5 | 3 | 1.1818
12 | 18.56 | 3 | 1.1466
13 | 17.66 | 3 | 1.1116
14 | 16.74 | 3 | 1.0745
15 | 15.94 | 3 | 1.0409
16 | 15.20 | 3 | 1.0088
17 | 14.49 | 3 | 0.97707
18 | 13.81 | 3 | 0.94567
19 | 13.17 | 3 | 0.91522
20 | 12.58 | 3 | 0.88633
21 | 12.05 | 3 | 0.85969
22 | 11.45 | 3 | 0.82871
23 | 10.95 | 3 | 0.8022
24 | 10.46 | 3 | 0.77558
25 | 10.00 | 3 | 0.75
26 | 9.59 | 3 | 0.7267
27 | 9.18 | 3 | 0.70291
28 | 8.75 | 3 | 0.67742
29 | 8.41 | 3 | 0.65686
30 | 8.01 | 3 | 0.6322
31 | 7.67 | 3 | 0.61083
32 | 7.37 | 3 | 0.59165
33 | 7.05 | 3 | 0.57085
34 | 6.75 | 3 | 0.55102
35 | 6.48 | 3 | 0.53289
36 | 6.22 | 3 | 0.51518
37 | 5.96 | 3 | 0.49722
38 | 5.72 | 3 | 0.4804
39 | 5.49 | 3 | 0.46407
40 | 5.27 | 3 | 0.44826
41 | 5.06 | 3 | 0.43297
42 | 4.87 | 3 | 0.41898
43 | 4.67 | 3 | 0.4041
44 | 4.50 | 3 | 0.3913
45 | 4.33 | 3 | 0.37839
46 | 4.16 | 3 | 0.36534
47 | 4.00 | 3 | 0.35294
48 | 3.85 | 3 | 0.34121
49 | 3.71 | 3 | 0.33017
50 | 3.57 | 3 | 0.31903
51 | 3.44 | 3 | 0.30861
52 | 3.32 | 3 | 0.29892
53 | 3.20 | 3 | 0.28916
54 | 3.08 | 3 | 0.27932
55 | 2.97 | 3 | 0.27025
56 | 2.87 | 3 | 0.26194
57 | 2.76 | 3 | 0.25275
58 | 2.66 | 3 | 0.24434
59 | 2.57 | 3 | 0.23672
60 | 2.48 | 3 | 0.22906
61 | 2.39 | 3 | 0.22136
62 | 2.31 | 3 | 0.21448
63 | 2.23 | 3 | 0.20757
64 | 2.16 | 3 | 0.20149
65 | 2.09 | 3 | 0.19539
66 | 2.01 | 3 | 0.18838
67 | 1.95 | 3 | 0.1831
68 | 1.89 | 3 | 0.1778
69 | 1.82 | 3 | 0.17159
70 | 1.76 | 3 | 0.16625
71 | 1.71 | 3 | 0.16178
72 | 1.65 | 3 | 0.1564
73 | 1.60 | 3 | 0.1519
74 | 1.55 | 3 | 0.14739
75 | 1.50 | 3 | 0.14286
76 | 1.45 | 3 | 0.13831
77 | 1.41 | 3 | 0.13467
78 | 1.37 | 3 | 0.13102
79 | 1.32 | 3 | 0.12644
80 | 1.28 | 3 | 0.12276
81 | 1.24 | 3 | 0.11908
82 | 1.21 | 3 | 0.11631
83 | 1.17 | 3 | 0.11261
84 | 1.13 | 3 | 0.1089
85 | 1.10 | 3 | 0.10611
86 | 1.06 | 3 | 0.10238
87 | 1.03 | 3 | 0.099581
88 | 1.00 | 3 | 0.096774
89 | 0.98 | 3 | 0.0949
90 | 0.95 | 3 | 0.092084
91 | 0.92 | 3 | 0.089263
92 | 0.89 | 3 | 0.086436
93 | 0.87 | 3 | 0.084548
94 | 0.85 | 3 | 0.082658
95 | 0.82 | 3 | 0.079818
96 | 0.80 | 3 | 0.077922
97 | 0.78 | 3 | 0.076023
98 | 0.76 | 3 | 0.074122
99 | 0.74 | 3 | 0.072219
100 | 0.72 | 3 | 0.070312
101 | 0.70 | 3 | 0.068404
102 | 0.68 | 3 | 0.066493
103 | 0.66 | 3 | 0.064579
104 | 0.64 | 3 | 0.062663
105 | 0.62 | 3 | 0.060745
106 | 0.61 | 3 | 0.059784
107 | 0.59 | 3 | 0.057862
108 | 0.58 | 3 | 0.0569
109 | 0.56 | 3 | 0.054974
110 | 0.55 | 3 | 0.05401
111 | 0.53 | 3 | 0.05208
112 | 0.52 | 3 | 0.051114
113 | 0.51 | 3 | 0.050147
114 | 0.49 | 3 | 0.048213
115 | 0.48 | 3 | 0.047244
116 | 0.47 | 3 | 0.046275
117 | 0.46 | 3 | 0.045305
118 | 0.45 | 3 | 0.044335
119 | 0.44 | 3 | 0.043364
120 | 0.43 | 3 | 0.042392
121 | 0.42 | 3 | 0.04142
122 | 0.41 | 3 | 0.040447
123 | 0.40 | 3 | 0.039474
124 | 0.39 | 3 | 0.0385
125 | 0.38 | 3 | 0.037525